## FOV
各ズームレベルでパンとチルトのリミットを設定
概要と基本的な理解
最初に、水平視野（HFOV）と垂直視野（VFOV）を理解する必要があります。
1. 水平視野（HFOV）： カメラで撮影されるシーンの幅。
2.垂直視野（VFOV）： カメラで撮影されたシーンの高さ。
ズームレベルが上がると、FOV(Field Of View)は下がります。
3x
2x
1x
Horizontal Field Of View for 1x
c
b
a
3x
2x
1x
min
max
max
min
Horizontal View of View for 2x
Horizontal Field Of View for 3x
Vertical Field Of View for 3x
Vertical View of View for 2x
Vertical Field Of View for 1x

## Demo Camera
AXIS Q6075-E PTZ Network Camera
HFOVとVFOを計算するためには、
カメラのセンサー幅(W)、センサー高さ(H)、焦点距離(f)
AXIS Q6075-E PTZ ネットワークカメラでは、イメージセンサーサイズを考慮すると、1/2.8" となります。
それを手に入れた、
センサー幅(W) = 5.4
センサーの高さ(H) = 3.0
さて、焦点距離(f)については
つまり、1倍ズーム時の焦点距離は4.25mm、40倍ズーム時の焦点距離は170mmである。
例えば
2倍ズーム時、
2倍時の焦点距離 = fₘᵢₙ * 2 = 4.25*2 = 8.5
min. Focal length | Zoom Level |  | Focal Length(f)mm
4.25 | 1 |  | 4.25
4.25 | 2 |  | 8.5
4.25 | 3 |  | 12.75
4.25 | 4 |  | 17
4.25 | 5 |  | 21.25
4.25 | 6 |  | 25.5
4.25 | 7 |  | 29.75
4.25 | 40 |  | 170
さて、1枚目の計算式を使って、HFOVとVFOVを計算します。
各ズームレベルで計算されたHFOVとVFOVは、1倍ズームのHFOVとVFOVから差し引かれます。
For example,
Zoom level | HFOV1x | VFOV1x | HFOV | VFOV | HFOV Difference from 1x | VFOV Difference from 1x
1 | 65.1 | 39.1 | 65.1 | 39.1 | 0 | 0
2 | 65.1 | 39.1 | 38.19 | 21.77 | 26.91 | 17.33
3 | 65.1 | 39.1 | 25.99 | 14.61 | 39.11 | 24.49
4 | 65.1 | 39.1 | 19.64 | 10.98 | 45.46 | 28.12
5 | 65.1 | 39.1 | 15.77 | 8.8 | 49.33 | 30.3
10 | 65.1 | 39.1 | 7.92 | 4.41 | 57.18 | 34.69
20 | 65.1 | 39.1 | 3.97 | 2.2 | 61.13 | 36.9
30 | 65.1 | 39.1 | 2.64 | 1.47 | 62.46 | 37.63
40 | 65.1 | 39.1 | 1.98 | 1.1 | 63.12 | 38
左右HFOVと上下VFOVは以下のように計算される。
Zoom Level | HFOV (left and right) | VFOV(top and down)
1 | 0 | 0
2 | 13.455 | 8.665
3 | 19.555 | 12.245
4 | 22.73 | 14.06
5 | 24.665 | 15.15
10 | 28.59 | 17.345
20 | 30.565 | 18.45
30 | 31.23 | 18.815
40 | 31.56 | 19
ここで、1倍ズームの限界の距離を加算して最大限界とし、各ズームで減算して最小限界とすると、パンとチルトの限界が生成される。
以下のデータは、ユーザーが設定できるPAN-TILTリミットを1倍として計算したものです。
Zoom Level | Min PAN | Max PAN | Min Tilt | Max Tilt
1 | -90 | 90 | -45 | 0
2 | -103.455 | 103.455 | -53.665 | 8.665
3 | -109.555 | 109.555 | -57.245 | 12.245
4 | -112.73 | 112.73 | -59.06 | 14.06
5 | -114.665 | 114.665 | -60.15 | 15.15
10 | -118.59 | 118.59 | -62.345 | 17.345
20 | -120.565 | 120.565 | -63.45 | 18.45
30 | -121.23 | 121.23 | -63.815 | 37.265
40 | -121.56 | 121.56 | -64 | 19
各ズームレベルにおける焦点距離は次のように計算できる、
各ズームレベルにおける焦点距離は次のように計算できる、
𝒇(𝒛)=𝒇ₘᵢₙ ∗"ズームレベル"

## Osaka University Camera
AXIS Q6128-E PTZ Network Camera
AXIS Q6128-E PTZネットワークカメラは、イメージセンササイズを考慮し、ドキュメントによると1/2.3インチです。
センサー幅(W) = 6.3
センサーの高さ(H) = 4.7
さて、焦点距離(f)については
つまり、1倍ズーム時の焦点距離は3.9mm、12倍ズーム時の焦点距離は46.8mmとなる。
例えば
2倍ズーム時、2倍時の焦点距離 = fₘᵢₙ * 2 = 3.9*2 = 7.8
min. Focal length | Zoom Level |  | Focal Length(f)mm
3.9 | 1 |  | 3.9
3.9 | 2 |  | 7.8
3.9 | 3 |  | 11.7
3.9 | 4 |  | 15.6
3.9 | 5 |  | 19.5
3.9 | 6 |  | 23.4
3.9 | 7 |  | 27.3
3.9 | 12 |  | 46.8
HFOVとVFOVを計算することができる。
各ズームレベルで計算されたHFOVとVFOVは、1倍ズームのHFOVとVFOVから差し引かれます。
例えば
Zoom level | HFOV1x | VFOV1x | HFOV | VFOV | HFOV Difference from 1x | VFOV Difference from 1x
1 | 70.7 | 43.5 | 70.7 | 43.5 | 0 | 0
2 | 70.7 | 43.5 | 43.98 | 33.53 | 26.72 | 9.97
3 | 70.7 | 43.5 | 30.14 | 22.71 | 40.56 | 20.79
4 | 70.7 | 43.5 | 22.83 | 17.13 | 47.87 | 26.37
5 | 70.7 | 43.5 | 18.35 | 13.74 | 52.35 | 29.76
6 | 70.7 | 43.5 | 15.33 | 11.47 | 55.37 | 32.03
7 | 70.7 | 43.5 | 13.16 | 9.84 | 57.54 | 33.66
10 | 70.7 | 43.5 | 9.24 | 6.9 | 61.46 | 36.6
12 | 70.7 | 43.5 | 7.7 | 5.75 | 63 | 37.75
左右HFOVと上下VFOVは以下のように計算される。
Zoom Level | HFOV (left and right) | VFOV(top and down)
1 | 0 | 0
2 | 13.36 | 4.985
3 | 20.28 | 10.395
4 | 23.935 | 13.185
5 | 26.175 | 14.88
6 | 27.685 | 16.015
7 | 28.77 | 16.83
10 | 30.73 | 18.3
12 | 31.5 | 18.875
ここで、1倍ズームの限界の距離を加算して最大限界とし、各ズームで減算して最小限界とすると、パンとチルトの限界が生成される。
以下のデータは、ユーザーが設定できるPAN-TILTリミットを1倍として計算したものです。
Zoom Level | Min PAN | Max PAN | Min Tilt | Max Tilt
1 | -90 | 90 | -45 | 0
2 | -103.36 | 103.36 | -49.985 | 4.985
3 | -110.28 | 110.28 | -55.395 | 10.395
4 | -113.935 | 113.935 | -58.185 | 13.185
5 | -116.175 | 116.175 | -59.88 | 14.88
6 | -117.685 | 117.685 | -61.015 | 16.015
7 | -118.77 | 118.77 | -61.83 | 16.83
10 | -120.73 | 120.73 | -63.3 | 18.3
12 | -121.5 | 121.5 | -63.875 | 18.875
各ズームレベルにおける焦点距離は次のように計算できる：
各ズームレベルにおける焦点距離は次のように計算できる：
𝒇(𝒛)=𝒇ₘᵢₙ ∗"ズームレベル"